## 结构图
| GDT | LDT
代码段
GDTR | 代码段描述符 | 代码段描述符
| 数据段描述符 | 数据段描述符
数据段
LDTR选择子 | LDT段描述符 | 调用门
[5 empty] | 一、 | 寻址可独立研究
[5 empty] | 二 | 再学习指令
TR选择子 | 任务状态段描述符 | ……
调用门
TSS
IDT
IDTR | 中断门
| 陷阱门 | 选择子 | 32位偏移
任务门
……
Note on W27: 四种门都含有选择子和偏移字段
Note on I30: 忽略偏移

## 寄存器
| 31 16 |  |  |  | 15 8 |  | 7 0 |  |  |  |  | 15 0 | [6 empty] | 31 16 |  |  |  | 15 0
[5 empty] | AX |  |  |  | EAX | [6 empty] | ES | [6 empty] | IP |  |  |  | EIP
[5 empty] | AH |  | AL
[5 empty] | CX |  |  |  | ECX | [6 empty] | CS | [6 empty] | FLAGS |  |  |  | EFLAGS
[5 empty] | CH |  | CL
[5 empty] | DX |  |  |  | EDX | [6 empty] | SS |  |  | 指令指针和标志寄存器
[5 empty] | DH |  | DL
[5 empty] | BX |  |  |  | EBX | [6 empty] | DS
[5 empty] | BH |  | BL
[5 empty] | SP |  |  |  | ESP | [6 empty] | FS
[5 empty] | BP |  |  |  | EBP | [6 empty] | GS
[5 empty] | SI |  |  |  | ESI |  |  | 段寄存器 | [5 empty] | F | E | D | C | B | A | 9 | 8 | 7 | 6 | 5 | 4 | 3 | 2 | 1 | 0
[22 empty] | OF | DF | IF | TF | SF | ZF |  | AF |  | PF |  | CF
[5 empty] | DI |  |  |  | EDI | [8 empty] | 标志寄存器
通用寄存器
|  | 31 | [14 empty] | 16 | 15 | [10 empty] | 4 | 3 | 2 | 1 | 0
CR0 |  | P G | 0 | 0 | 0 | 0 | 0 | 0 | 0 | 0 | 0 | 0 | 0 | 0 | 0 | 0 | 0 | 0 | 0 | 0 | 0 | 0 | 0 | 0 | 0 | 0 | 0 | 0 | E T | T S | E M | M P | P E
CR1 |  | 保留
CR2 |  | 页故障线性地址
CR3 |  | 页目录表物理页码（20位） | [19 empty] | 0 | 0 | 0 | 0 | 0 | 0 | 0 | 0 | 0 | 0 | 0 | 0
控制寄存器
|  | 31 | [6 empty] | 0 | 15 |  |  | 0
GDTR |  | Base | [7 empty] | Limit
IDTR |  | Base | [7 empty] | Limit
|  | 15 |  |  | 0 |  | 31 | [6 empty] | 0 | 31 | [6 empty] | 0 | 11 |  | 0
LDTR |  | 选择子 |  |  |  |  | Base | [7 empty] | Limit | [7 empty] | Attributes
TR |  | 选择子 |  |  |  |  | Base | [7 empty] | Limit | [7 empty] | Attributes
系统地址寄存器
Note on W15: 溢出标志位 它记录了有符号数运算的结果是否发生了溢出。
Note on X15: Direction Flag，方向标志位 决定串操作指令执行时有关指针寄存器的调整方向。DF为1调整方向为负，否则为正。STD指令用于设置DF，CLD指令用于清除DF。
Note on Y15: 当CPU检测到可屏蔽中断信息时，如果 IF=1，则CPU在执行完当前指令后响应中断，引发中断过程；如果 IF=0，则不响应可屏蔽中断。
Note on Z15: 单步中断标志位 当 TF=1 时，CPU在执行完1条指令后，将引发单步中断，转去执行中断处理程序。
Note on AA15: 它记录相关指令执行后，其结果是否为负。
Note on AB15: Zero Flag，零标志位 它记录相关指令执行后其结果是否为零。
Note on AF15: 奇偶标志位 它记录相关指令执行后，其结果的所有 bit 位中，1的个数是否为偶数。
Note on AH15: Carry Flag，进位标志位 在进行无符号运算的时候，它记录了运算结果的最高有效位向更高位的进位值，或从更高位的借位值。
Note on K32: 80386只支持256个中断/异常，所以IDT表最大长度是2K，段界限为7FFH

## 描述符
15 | 14 | 13 | 12 | 11 | 10 | 9 | 8 | 7 | 6 | 5 | 4 | 3 | 2 | 1 | 0
描述符索引 | [12 empty] | T I | RPL
段选择子
m+7 |  |  |  | m+6 |  |  |  | m+5 |  |  |  | m+4 |  |  |  | m+3 |  |  |  | m+2 |  |  | m+1 | m
Base 31…24
|  |  |  | Attributes | [7 empty] | Segment Base 23…0 | [10 empty] | Segment Limit 15…0
|  |  | 7 | 6 | 5 | 4 | 3 | 2 | 1 | 0 | 7 | 6 | 5 | 4 | 3 | 2 | 1 | 0
|  |  | G | D | 0 | A V L | Limit 19…16 |  |  |  | P | DPL |  | D T 1 | TYPE
|  |  | 1 | 1 | 0 | 0 | 0 | 0 | 0 | 0 | 1 | 0 | 0 | 1 | 1 | 0 | 1 | 0
存储段描述符（代码段、数据段、堆栈段描述符）
m+7 |  |  |  | m+6 |  |  |  | m+5 |  |  |  | m+4 |  |  |  | m+3 |  |  |  | m+2 |  |  | m+1 | m
Base 31…24
|  |  |  | Attributes | [7 empty] | Segment Base 23…0 | [10 empty] | Segment Limit 15…0
|  |  | 7 | 6 | 5 | 4 | 3 | 2 | 1 | 0 | 7 | 6 | 5 | 4 | 3 | 2 | 1 | 0
|  |  | G | X | 0 | A V L | Limit 19…16 |  |  |  | P | DPL |  | D T 0 | TYPE
系统段描述符(LDT段描述符，任务状态段描述符)
m+7 |  |  |  | m+6 |  |  |  | m+5 |  |  |  | m+4 |  |  |  | m+3 |  |  |  | m+2 |  |  | m+1 | m
Offset 31…16 | [22 empty] | Offset 15……0
[8 empty] | Attributes | [7 empty] | Selector
[7 empty] | 7 | 6 | 5 | 4 | 3 | 2 | 1 | 0 | 7 | 6 | 5 | 4 | 3 | 2 | 1 | 0
[7 empty] | P | DPL |  | D T 0 | TYPE |  |  |  | 0 | 0 | 0 | Dword Count
门描述符（调用门，中断门，陷阱门，任务门）
Note on O3: Table Indicator 引用描述符表指示位 TI=0：从GDT中读取描述符 TI=1：从LDT中读取描述符
Note on P3: Requested Privilege Level 请求特权级，用于特权检查
Note on E16: 段界限粒度(Granularity)位。 G=0 表示界限粒度为字节； G=1 表示界限粒度为4K 字节。
Note on F16: D位是一个很特殊的位，在描述可执行段、向下扩展数据段或由SS寄存器寻址的段(通常是堆栈段)的三种描述符中的意义各不相同。 ⑴ 在描述可执行段的描述符中，D位决定了指令使用的地址及操作数所默认的大小。 ① D=1表示默认情况下指令使用32位地址及32位或8位操作数，这样的代码段也称为32位代码段； ② D=0 表示默认情况下，使用16位地址及16位或8位操作数，这样的代码段也称为16位代码段，它与80286兼容。可以使用地址大小前缀和操作数大小前缀分别改变默认的地址或操作数的大小。 ⑵ 在向低扩展数据段的描述符中，D位决定段的上部边界（此时将忽略G位）。 ① D=1表示段的上部界限为4G； ② D=0表示段的上部界限为64K，这是为了与80286兼容。 ⑶ 在描述由SS寄存器寻址的段描述符中，D位决定隐式的堆栈访问指令(如PUSH和POP指令)使用何种堆栈指针寄存器。 ① D=1表示使用32位堆栈指针寄存器ESP； ② D=0表示使用16位堆栈指针寄存器SP，这与80286兼容。
Note on H16: AVL: 软件可利用位。 80386对该位的使用未左规定，Intel公司也保证今后开发生产的处理器只要与80386兼容，就不会对该位的使用做任何定义或规定。
Note on M16: 存在(Present)位。 P=1 表示描述符对地址转换是有效的，或者说该描述符所描述的段存在，即在内存中； P=0 表示描述符对地址转换无效，即该段不存在。使用该描述符进行内存访问时会引起异常。
Note on N16: 描述符特权级(Descriptor Privilege level)，共2位。它规定了所描述段的特权级，用于特权检查，以决定对该段能否访问
Note on P16: 说明描述符的类型。 对于存储段描述符而言，S=1，以区别与系统段描述符和门描述符(S=0)。
Note on Q16: 位0：记为A A=0 未被访问 A=1 已被访问。 位3：记为E E=0 数据段 位1,记为w, w=0 不可写；w=1 可写 位2,记为ED,ED=0 向高扩展(段内偏移<=段界限)；ED=1 向低扩展 E=1 代码段 位1,记为R，R=0 不可读；R=1 可读 位2,记为C，C=0 普通代码段；C=1 一致代码段
Note on E30: 段界限粒度(Granularity)位。 G=0 表示界限粒度为字节； G=1 表示界限粒度为4K 字节。
Note on F30: 不使用
Note on H30: AVL: 软件可利用位。 80386对该位的使用未左规定，Intel公司也保证今后开发生产的处理器只要与80386兼容，就不会对该位的使用做任何定义或规定。
Note on M30: 存在(Present)位。 P=1 表示描述符对地址转换是有效的，或者说该描述符所描述的段存在，即在内存中； P=0 表示描述符对地址转换无效，即该段不存在。使用该描述符进行内存访问时会引起异常。
Note on N30: 描述符特权级(Descriptor Privilege level)，共2位。它规定了所描述段的特权级，用于特权检查，以决定对该段能否访问
Note on P30: 说明描述符的类型。 对于存储段描述符而言，S=1，以区别与系统段描述符和门描述符(S=0)。
Note on Q30: 0,8,A,D：未定义 2：系统段LDT 1：可用286TSS(任务状态段) 3：忙的286TSS(任务状态段) 9：可用386TSS(任务状态段) B：忙的386TSS(任务状态段) 其它：门描述符
Note on I44: 存在(Present)位。 P=1 表示描述符对地址转换是有效的，或者说该描述符所描述的段存在，即在内存中； P=0 表示描述符对地址转换无效，即该段不存在。使用该描述符进行内存访问时会引起异常。
Note on J44: 描述符特权级(Descriptor Privilege level)，共2位。它规定了所描述段的特权级，用于特权检查，以决定对该段能否访问
Note on L44: 说明描述符的类型。 对于存储段描述符而言，S=1，以区别与系统段描述符和门描述符(S=0)。
Note on M44: 0,8,A,D：未定义 4：286调用门 C：386调用门 6：286中断门 E：386中断门 7：286陷阱门 F：386陷阱门 其它：系统段描述符
Note on T44: 只在调用门描述符中有效

## 内存分布
|  | 00000 | 主存储器地址空间(RAM) |  | 8086CPU 加电启动或复位后，CS和IP被设置为 FFFFH 和 0000H
DOS下的安全空间，0:200~0:2ff 256字节
80*25 彩色显示模式，每个字符有256种属性，
9FFFF
640K |  | A0000 | 显存地址空间
128K
32K | B8000~ | BFFFF
768K |  | C0000 | 各类ROM地址空间
256K
FFFFF
8086PC机内存地址空间分配

## 传送指令
mov指令
idata
内存 | <----------> | AX BX CX DX BP SP SI DI
CS DS ES SS
注 | 不能直接改变 CS 的值
段寄存器间不能传送数据
两个操作数不能是存储器
两个操作数的类型必须一致
串传送指令
movesb
move es:[di],byte ptr ds:[si]
df = 0 | inc si | inc di
df = 1 | dec si | dec di
movsw
move es:[di],word ptr ds:[si]
df = 0 | add si,2 add di,2
df = 1 | sub si,2 sub di,2
rep movsb¦movsw
s:movsb¦movsw
loop s
cld¦std | 将标志寄存器的 df 位置 0¦1
堆栈指令
8086CPU的入栈和出栈操作都是以字为单位进行的
push 寄存器¦段寄存器¦内存单元
1 (sp)=(sp)-2
2 mov ss:[sp],ax
pop 寄存器¦段寄存器¦内存单元
1 mov ax,ss:[sp]
2 (sp)=(sp)+2

## 转移指令
段内转移，只修改 IP
短转移:IP 修改范围 -128~127
jmp short 标号
jcxz¦je¦jne¦jb¦jnb¦ja¦jna 标号
loop 标号
近转移:IP 修改范围 -32768~32767
jmp near ptr 标号
jmp word ptr 内存单元地址
jmp 寄存器，直接修改 IP
call 标号
call 16位 reg
call word ptr 内存单元地址
ret n
段间转移，同时修改 CS 和 IP
jmp far ptr 标号
jmp dword ptr 内存单元地址
call far ptr 标号
call dword ptr 内存单元地址
retf n
jmp short 标号
1 | 8位位移=标号处的地址-jmp指令后第 1 个字节的地址
2 | (IP)=(IP)+8位位移
jcxz 标号
1 | (cx)==0 && (IP)=(IP)+8位位移
2 | jmp short 标号
loop label
1 | (cx)=(cx)-1
2 | (cx)==0 ? break : goto label
jmp near ptr 标号
1 | 16位位移=标号处的地址-jmp指令后第 1 个字节的地址
2 | (IP)=(IP)+16位位移
call 标号
1 | push ip
2 | jmp near ptr 标号
call 16位reg
1 | push ip
2 | jmp 16位reg
call word ptr 内存单元地址
1 | push IP
2 | jmp word ptr 内存单元地址
ret
1 | (IP)=((ss)*16+(sp)),pop IP
2 | (sp)=(sp)+2
call far ptr 标号
1 | push cs
2 | push ip
3 | jmp far ptr 标号
call dword ptr 内存单元地址
1 | push cs
2 | push ip
3 | jmp dword ptr 内存单元地址
retf
1 | (IP)=((ss)*16+(sp)),pop IP
2 | (sp)=(sp)+2
3 | (CS)=((ss)*16+(sp)),pop CS
4 | (sp)=(sp)+2

## 寻址方式
名称 | 描述 | 含义
直接寻址 | [idata] | ds:idata
寄存器间接寻址 | [bx¦si¦di¦bp] | ds:(bx¦si¦di),ss:bp
寄存器相对寻址 | [bx¦si¦di¦bp+idata] | ds:(bx¦si¦di+idata),ss:(bp+idata)
基址变址寻址 | [bx¦bp+si¦di] | ds:(bx+si¦di),ss:(bp+si¦di)
相对基址变址寻址 | [bx¦bp+si¦di+idata] | ds:(bx+si¦di+idata),ss:(bp+si¦di+idata)
8086是16位结构的CPU，20根地址总线，只有1M的寻址能力，段地址*16+偏移地址 = 20位物理地址，段都是16的倍数，64k为偏移范围

## 中断
8086PC 机可以表示 256 种中断信息的来源
中断向量表指定在内存 0000:0000 到 0000:03FF 的 1024 个单元中存放
中断可分为内中断与外中断
内中断
1 除法错误，0
2 单步执行，1
3 执行 into 指令，4
4 执行 int 指令，n
内中断过程
1 取得中断类型码 N
2 pushf
3 TF=0, IF=0 (禁止单步和可屏蔽中断)
4 push CS
5 push IP
6 (IP)=(N*4), (CS)=(N*4+2)
外中断
分为可屏蔽中断和不可屏蔽中断。可屏蔽中断过程和内中断类似。
不可屏蔽中断类型码固定为 2，其中断过程如下
1 pushf
2 TF=0, IF=0 (禁止单步和可屏蔽中断)
3 push CS
4 push IP
5 (IP)=(8), (CS)=(0AH)
相关指令
sti¦cli | 设置 IF=1¦0
iret | 相当于 pop IP,pop CS,popf
pushf | 将标志寄存器的值压栈
popf | 从栈中弹出数据，送入标志寄存器中
注意事项
CPU 在执行 mov ss,reg 指令后，并不响应中断

## 外设
3.5英寸软盘
2面*80磁道*18扇区*512字节=1440KB 约1.44MB
面号、磁道号从0开始，扇区号从1开始
int 13 | BIOS
入口参数
(ah)=功能号(2:读,3:写)
(al)=读取¦写入的扇区数
(ch)=磁道号
(cl)=扇区号
(dh)=磁头号(对于软盘即面号)
(dl)=驱动器号(0:软区A,1:软区B,80H:硬盘C，81H:硬盘D)
es:bx 指向接收从扇区读入数据的内存区¦指向将写入磁盘的数据
返回参数
操作成功：(ah)=0,(al)=读入¦写入的扇区数
操作失败：(ah)=出错代码
键盘
按下一个键产生的扫描码称为通码，松开一个键产生的扫描码称为断码。
当扫描码被送到端口 60H 中时，相关芯片会向 CPU 发了出类型码为 9 的可屏蔽中断信息。如果 IF=1 则响应中断。
断码=通码+80H
键 | 扫描码 | 键 | 扫描码 | 键 | 扫描码 | 键 | 扫描码
Esc | 01 | U | 16 | H | 23 | B | 30
1~9 | 02~0A | I | 17 | J | 24 | N | 31
int 9
1 读出 60 端口中的扫描码
2 如果是字符键，则将扫描码和 ASCII 码送入内存中的 BIOS 键盘缓冲区。如果是控制键，则将其写入状态字节单元。
键盘缓冲区可存储 15 个键盘输入，高位字节存放扫描码，低位字节存放字符码。
0040:17存储键盘状态字节，其信息如下：
7 | 6 | 5 | 4 | 3 | 2 | 1 | 0
int 16H | 读取键盘缓冲区
入口参数 |  | 1 检测缓冲区是否有数据
2 没有则继续 1
(ah)=功能号(0) |  | 3 读取缓冲区第一个字单元中的键盘输入
4 (ah)=扫描码,(al)=ASCII码
返回参数 |  | 5 将已读取的键盘输入从缓冲区中删除
(ah)=扫描码
(al)=ASCII码
Note on B46: Insert状态，置1表示处于删除状态
Note on C46: CapsLock状态，置1表示输入大写字母
Note on D46: NumLock状态，置1表示小键盘输入是数字
Note on E46: ScrollLock状态，置1表示Scroll指示灯亮
Note on F46: Alt状态，置1表示按下了该键
Note on G46: Ctrl状态，置1表示按下了该键
Note on H46: 左shift状态，置1表示按下了该键
Note on I46: 右shift状态，置1表示按下了该键

## 端口
CPU 最多可以定位 64KB 个不同的端口，地址范围为 0~65535。
对 0~255 的端口进行读写时：
in al,20h |  | 从20h端读入一个字节
out 20h,al |  | 往20h端写入一个字节
对 256~65535 的端口时行读写时,端口号放在 dx 中：
mov dx,3f8h
in al,dx |  | 从3f8h端读入一个字节
out dx,al |  | 往3f8h端写入一个字节
注：只能用 al 或 ax 读写端口中的数据
CMOS RAM 芯片
1 包含一个实时钟和一个有 128 个存储单元的 RAM 存储器
2 实时钟占用 00~0dh单元保存时间信息,其余大部分用于保存系统配置信息，供系统启动时 BIOS 程序读取。
3 70h为地址端口，71h为数据端口。读写为两步，先写地址端口，再读¦写数据端口。
CMOS RAM 中，存放着当前的时间，这 6 个信息都是 1 个字节，存放单元为：
秒:0 | 分:2 | 时:4 | 日:7 | 月:8 | 年:9
这些数字以 BCD 码的方式存放。