## 结构图
| GDT | LDT
代码段
GDTR | 代码段描述符 | 代码段描述符
| 数据段描述符 | 数据段描述符
数据段
LDTR选择子 | LDT段描述符 | 调用门
[5 empty] | 一、 | 寻址可独立研究
[5 empty] | 二 | 再学习指令
TR选择子 | 任务状态段描述符 | ……
调用门
TSS
IDT
IDTR | 中断门
| 陷阱门 | 选择子 | 32位偏移
任务门
……
Note on W27: 四种门都含有选择子和偏移字段
Note on I30: 忽略偏移

## 寄存器
| 31 16 |  |  |  | 15 8 |  | 7 0 |  |  |  |  | 15 0 | [6 empty] | 31 16 |  |  |  | 15 0
[5 empty] | AX |  |  |  | EAX | [6 empty] | ES | [6 empty] | IP |  |  |  | EIP
[5 empty] | AH |  | AL
[5 empty] | CX |  |  |  | ECX | [6 empty] | CS | [6 empty] | FLAGS |  |  |  | EFLAGS
[5 empty] | CH |  | CL
[5 empty] | DX |  |  |  | EDX | [6 empty] | SS |  |  | 指令指针和标志寄存器
[5 empty] | DH |  | DL
[5 empty] | BX |  |  |  | EBX | [6 empty] | DS
[5 empty] | BH |  | BL
[5 empty] | SP |  |  |  | ESP | [6 empty] | FS
[5 empty] | BP |  |  |  | EBP | [6 empty] | GS
[5 empty] | SI |  |  |  | ESI |  |  | 段寄存器 | [5 empty] | F | E | D | C | B | A | 9 | 8 | 7 | 6 | 5 | 4 | 3 | 2 | 1 | 0
[22 empty] | OF | DF | IF | TF | SF | ZF |  | AF |  | PF |  | CF
[5 empty] | DI |  |  |  | EDI | [8 empty] | 标志寄存器
通用寄存器
|  | 31 | [14 empty] | 16 | 15 | [10 empty] | 4 | 3 | 2 | 1 | 0
CR0 |  | P G | 0 | 0 | 0 | 0 | 0 | 0 | 0 | 0 | 0 | 0 | 0 | 0 | 0 | 0 | 0 | 0 | 0 | 0 | 0 | 0 | 0 | 0 | 0 | 0 | 0 | 0 | E T | T S | E M | M P | P E
CR1 |  | 保留
CR2 |  | 页故障线性地址
CR3 |  | 页目录表物理页码（20位） | [19 empty] | 0 | 0 | 0 | 0 | 0 | 0 | 0 | 0 | 0 | 0 | 0 | 0
控制寄存器
|  | 31 | [6 empty] | 0 | 15 |  |  | 0
GDTR |  | Base | [7 empty] | Limit
IDTR |  | Base | [7 empty] | Limit
|  | 15 |  |  | 0 |  | 31 | [6 empty] | 0 | 31 | [6 empty] | 0 | 11 |  | 0
LDTR |  | 选择子 |  |  |  |  | Base | [7 empty] | Limit | [7 empty] | Attributes
TR |  | 选择子 |  |  |  |  | Base | [7 empty] | Limit | [7 empty] | Attributes
系统地址寄存器
Note on W15: 溢出标志位 它记录了有符号数运算的结果是否发生了溢出。
Note on X15: Direction Flag，方向标志位 决定串操作指令执行时有关指针寄存器的调整方向。DF为1调整方向为负，否则为正。STD指令用于设置DF，CLD指令用于清除DF。
Note on Y15: 当CPU检测到可屏蔽中断信息时，如果 IF=1，则CPU在执行完当前指令后响应中断，引发中断过程；如果 IF=0，则不响应可屏蔽中断。
Note on Z15: 单步中断标志位 当 TF=1 时，CPU在执行完1条指令后，将引发单步中断，转去执行中断处理程序。
Note on AA15: 它记录相关指令执行后，其结果是否为负。
Note on AB15: Zero Flag，零标志位 它记录相关指令执行后其结果是否为零。
Note on AF15: 奇偶标志位 它记录相关指令执行后，其结果的所有 bit 位中，1的个数是否为偶数。
Note on AH15: Carry Flag，进位标志位 在进行无符号运算的时候，它记录了运算结果的最高有效位向更高位的进位值，或从更高位的借位值。
Note on K32: 80386只支持256个中断/异常，所以IDT表最大长度是2K，段界限为7FFH

## 描述符
15 | 14 | 13 | 12 | 11 | 10 | 9 | 8 | 7 | 6 | 5 | 4 | 3 | 2 | 1 | 0
描述符索引 | [12 empty] | T I | RPL
段选择子
m+7 |  |  |  | m+6 |  |  |  | m+5 |  |  |  | m+4 |  |  |  | m+3 |  |  |  | m+2 |  |  | m+1 | m
Base 31…24
|  |  |  | Attributes | [7 empty] | Segment Base 23…0 | [10 empty] | Segment Limit 15…0
|  |  | 7 | 6 | 5 | 4 | 3 | 2 | 1 | 0 | 7 | 6 | 5 | 4 | 3 | 2 | 1 | 0
|  |  | G | D | 0 | A V L | Limit 19…16 |  |  |  | P | DPL |  | D T 1 | TYPE
|  |  | 1 | 1 | 0 | 0 | 0 | 0 | 0 | 0 | 1 | 0 | 0 | 1 | 1 | 0 | 1 | 0
存储段描述符（代码段、数据段、堆栈段描述符）
m+7 |  |  |  | m+6 |  |  |  | m+5 |  |  |  | m+4 |  |  |  | m+3 |  |  |  | m+2 |  |  | m+1 | m
Base 31…24
|  |  |  | Attributes | [7 empty] | Segment Base 23…0 | [10 empty] | Segment Limit 15…0
|  |  | 7 | 6 | 5 | 4 | 3 | 2 | 1 | 0 | 7 | 6 | 5 | 4 | 3 | 2 | 1 | 0
|  |  | G | X | 0 | A V L | Limit 19…16 |  |  |  | P | DPL |  | D T 0 | TYPE
系统段描述符(LDT段描述符，任务状态段描述符)
m+7 |  |  |  | m+6 |  |  |  | m+5 |  |  |  | m+4 |  |  |  | m+3 |  |  |  | m+2 |  |  | m+1 | m
Offset 31…16 | [22 empty] | Offset 15……0
[8 empty] | Attributes | [7 empty] | Selector
[7 empty] | 7 | 6 | 5 | 4 | 3 | 2 | 1 | 0 | 7 | 6 | 5 | 4 | 3 | 2 | 1 | 0
[7 empty] | P | DPL |  | D T 0 | TYPE |  |  |  | 0 | 0 | 0 | Dword Count
门描述符（调用门，中断门，陷阱门，任务门）
Note on O3: Table Indicator 引用描述符表指示位 TI=0：从GDT中读取描述符 TI=1：从LDT中读取描述符
Note on P3: Requested Privilege Level 请求特权级，用于特权检查
Note on E16: 段界限粒度(Granularity)位。 G=0 表示界限粒度为字节； G=1 表示界限粒度为4K 字节。
Note on F16: D位是一个很特殊的位，在描述可执行段、向下扩展数据段或由SS寄存器寻址的段(通常是堆栈段)的三种描述符中的意义各不相同。 ⑴ 在描述可执行段的描述符中，D位决定了指令使用的地址及操作数所默认的大小。 ① D=1表示默认情况下指令使用32位地址及32位或8位操作数，这样的代码段也称为32位代码段； ② D=0 表示默认情况下，使用16位地址及16位或8位操作数，这样的代码段也称为16位代码段，它与80286兼容。可以使用地址大小前缀和操作数大小前缀分别改变默认的地址或操作数的大小。 ⑵ 在向低扩展数据段的描述符中，D位决定段的上部边界（此时将忽略G位）。 ① D=1表示段的上部界限为4G； ② D=0表示段的上部界限为64K，这是为了与80286兼容。 ⑶ 在描述由SS寄存器寻址的段描述符中，D位决定隐式的堆栈访问指令(如PUSH和POP指令)使用何种堆栈指针寄存器。 ① D=1表示使用32位堆栈指针寄存器ESP； ② D=0表示使用16位堆栈指针寄存器SP，这与80286兼容。
Note on H16: AVL: 软件可利用位。 80386对该位的使用未左规定，Intel公司也保证今后开发生产的处理器只要与80386兼容，就不会对该位的使用做任何定义或规定。
Note on M16: 存在(Present)位。 P=1 表示描述符对地址转换是有效的，或者说该描述符所描述的段存在，即在内存中； P=0 表示描述符对地址转换无效，即该段不存在。使用该描述符进行内存访问时会引起异常。
Note on N16: 描述符特权级(Descriptor Privilege level)，共2位。它规定了所描述段的特权级，用于特权检查，以决定对该段能否访问
Note on P16: 说明描述符的类型。 对于存储段描述符而言，S=1，以区别与系统段描述符和门描述符(S=0)。
Note on Q16: 位0：记为A A=0 未被访问 A=1 已被访问。 位3：记为E E=0 数据段 位1,记为w, w=0 不可写；w=1 可写 位2,记为ED,ED=0 向高扩展(段内偏移<=段界限)；ED=1 向低扩展 E=1 代码段 位1,记为R，R=0 不可读；R=1 可读 位2,记为C，C=0 普通代码段；C=1 一致代码段
Note on E30: 段界限粒度(Granularity)位。 G=0 表示界限粒度为字节； G=1 表示界限粒度为4K 字节。
Note on F30: 不使用
Note on H30: AVL: 软件可利用位。 80386对该位的使用未左规定，Intel公司也保证今后开发生产的处理器只要与80386兼容，就不会对该位的使用做任何定义或规定。
Note on M30: 存在(Present)位。 P=1 表示描述符对地址转换是有效的，或者说该描述符所描述的段存在，即在内存中； P=0 表示描述符对地址转换无效，即该段不存在。使用该描述符进行内存访问时会引起异常。
Note on N30: 描述符特权级(Descriptor Privilege level)，共2位。它规定了所描述段的特权级，用于特权检查，以决定对该段能否访问
Note on P30: 说明描述符的类型。 对于存储段描述符而言，S=1，以区别与系统段描述符和门描述符(S=0)。
Note on Q30: 0,8,A,D：未定义 2：系统段LDT 1：可用286TSS(任务状态段) 3：忙的286TSS(任务状态段) 9：可用386TSS(任务状态段) B：忙的386TSS(任务状态段) 其它：门描述符
Note on I44: 存在(Present)位。 P=1 表示描述符对地址转换是有效的，或者说该描述符所描述的段存在，即在内存中； P=0 表示描述符对地址转换无效，即该段不存在。使用该描述符进行内存访问时会引起异常。
Note on J44: 描述符特权级(Descriptor Privilege level)，共2位。它规定了所描述段的特权级，用于特权检查，以决定对该段能否访问
Note on L44: 说明描述符的类型。 对于存储段描述符而言，S=1，以区别与系统段描述符和门描述符(S=0)。
Note on M44: 0,8,A,D：未定义 4：286调用门 C：386调用门 6：286中断门 E：386中断门 7：286陷阱门 F：386陷阱门 其它：系统段描述符
Note on T44: 只在调用门描述符中有效

## 内存分布
8086PC机内存地址空间分配
|  | 00000 | 主存储器地址空间(RAM) | 8086CPU 加电启动或复位后，CS和IP被设置为 FFFFH 和 0000H
jmp 某一合法寄存器 修改IP
jmp 段地址:偏移地址 修改CS,IP
8086CPU的入桡和出桡操作都是以字为单位进行的
push ax的执行
1 SP=SP-2，SS:SP指向当前桡顶前面的单元
|  | 9FFFF |  | 2 将 ax 中的内容送入 SS:SP 指向的内存单元处，SS:SP此时指向新桡顶
|  | A0000 | 显存地址空间 | 高内存单元为桡底，底内存单元为桡顶
pop ax 的执行
32K | B8000~ | BFFFF |  | 1 将SS:SP指向的内存单元处的数据送入ax中
|  | C0000 | 各类ROM地址空间 | 2 SP=SP+2, SS:SP指向当前桡顶下面的单元
push 寄存器，段寄存器，内存单元
FFFFF
8086是16位结构的CPU，20根地址总线，只有1M的寻址能力，段地址*16+偏移地址 = 20位物理地址，段都是16的倍数，64k为偏移范围
DOS下的安全空间，0:200~0:2ff 256字节
80*25彩色显示模式，每个字符有256种属性，

## 指令集
段内转移，只修改 IP
短转移:IP 修改范围 -128~127
jmp short 标号
jcxz¦je¦jne¦jb¦jnb¦ja¦jna 标号
loop 标号
近转移:IP 修改范围 -32768~32767
jmp near ptr 标号
jmp word ptr 内存单元地址
jmp 寄存器，直接修改 IP
call 标号
call 16位 reg
call word ptr 内存单元地址
ret n
段间转移，同时修改 CS 和 IP
jmp far ptr 标号
jmp dword ptr 内存单元地址
call far ptr 标号
call dword ptr 内存单元地址
retf n
jmp short 标号
1 | 8位位移=标号处的地址-jmp指令后第 1 个字节的地址
2 | (IP)=(IP)+8位位移
jcxz 标号
1 | (cx)==0 && (IP)=(IP)+8位位移
2 | jmp short 标号
loop label
1 | (cx)=(cx)-1
2 | (cx)==0 ? break : goto label
jmp near ptr 标号
1 | 16位位移=标号处的地址-jmp指令后第 1 个字节的地址
2 | (IP)=(IP)+16位位移
call 标号
1 | push ip
2 | jmp near ptr 标号
call 16位reg
1 | push ip
2 | jmp 16位reg
call word ptr 内存单元地址
1 | push IP
2 | jmp word ptr 内存单元地址
ret
1 | (IP)=((ss)*16+(sp)),pop IP
2 | (sp)=(sp)+2
call far ptr 标号
1 | push cs
2 | push ip
3 | jmp far ptr 标号
call dword ptr 内存单元地址
1 | push cs
2 | push ip
3 | jmp dword ptr 内存单元地址
retf
1 | (IP)=((ss)*16+(sp)),pop IP
2 | (sp)=(sp)+2
3 | (CS)=((ss)*16+(sp)),pop CS
4 | (sp)=(sp)+2
只有si,di,bx,bp这4个可以在[]中寻指
组合的话，[bx+si],[bx+di],[bp+si],[bp+di}这4种是可以的
bp默认的段地址是ss
byte ptr
word ptr